## Техническое задание
Согласовано: |  | Утверждаю:
Заместитель генерального директора по капитальному строительству |  | Первый заместитель генерального директора
ООО «Сладковско-Заречное» |  | Главный инженер
ООО «Сладковско-Заречное»
_____________________________ М.А. Шафигуллин |  |  | ________________ А.В. Десятков
«___»_____________2025 г. |  | «___»_____________2025 г.
Приложение 3
Техническое задание
на строительно-монтажные работы по объекту: «Нефтегазосборный трубопровод от КУ на КП №101 Бис до АГЗУ КП №101 Сладковско-Заречного месторождения нефти»
Заказчик – ООО «Сладковско-Заречное»
Генеральный директор ‑ Толстухин Павел Евгеньевич
Почтовый адрес:
Россия, 460021, Оренбургская область, г. Оренбург, ул. Комсомольская, д. 40
Месторождение: ООО «Сладковско-Заречное» - Ташлинский р-он Оренбургской области.
Требования к выполняемым работам, предоставляемым Подрядчиком
Наименование работ: «Нефтегазосборный трубопровод от КУ на КП №101 Бис до АГЗУ КП №101 Сладковско-Заречного месторождения нефти» Lтрасса = 1480 м. (Трубная продукция диаметром 159,2х5,3 стеклопластиковая АСРТ-Л-Ду6'-Ру5,5-4RD-РМ-АР по ТУ 2296-001-30372160-2016)
№ п/п | Наименование работ | Ед. изм. | Объем работ | Примечание
1 | 2 | 3 | 4 | 5
1. Подготовительные работы
1.1. Линейная часть
1 | Разработка растительного грунта с перемещением в бурты, толщиной 0,3 м с перемещением до 10 м бульдозерами, группа грунтов 1 | 1 м2 / 1 м3 | 13 900 / 4 170 |  | 1480 - 90 (заходы на КП-101,101Бис) = 1390
2 | Разработка растительного грунта из буртов, с перемещением до 10 м бульдозерами, группа грунтов 1 | 1 м2 / 1 м3 | 13 900 / 4 170
3 | Планировка площадей бульдозерами, группа грунтов 1 | 1 м2 / 1 м3 | 13 900 / 4 170
Демонтаж участка обвалования (2 участка)
4 | Разработка грунта в отвал экскаваторами, группа грунтов 1 | м3 | 20
Устройство участка обвалования (2 участка)
5 | Разработка грунта с перемещением до 40 м бульдозерами, группа грунтов 1 - устройство обвалования | м3 | 20
6 | Планировка откосов обвалования механизированным способом, группа грунтов 1 | м2 | 42
Расчитка трассы ВНВ от ДКР
7 | Срезка кустарника и мелколесья в грунтах естественного залегания, с последующим сгребанием, выкорчевываннием и утилизацией. | га | 0.0447
2. Общестроительные работы
2.1. Линейная часть
Земляные работы
6 | Разработка грунта в траншеях экскаватором "обратная лопата" вместимостью 0,65 м3, на глубину от 1,7 м до 1,9 м (средняя глубина траншеи 1,6 м), группа грунтов: 2 | м3 | 3100.896
7 | Разработка грунта вручную в траншеях глубиной до 1,5 м без крепления с откосами, группа грунтов: 2 | м3 | 95.904
8 | Устройство оснований из строительного песка под трубу толщиной 20 см с уплотнением V=1388х1,2*0,2*1,22*1,012=411 м3 (с учетом расхода на транспортировку К=1,012 и уплотнение К=1,22) | м2 | 1665
9 | Устройство оснований из строительного песка над трубой толщиной 40 см V=1388х1,2*0,4*1,012-28=646 м3 (с учетом расхода на транспортировку К=1,012) | м2 | 1665 |  | 28 объем трубы
10 | Засыпка траншей и котлованов с перемещением грунта до 5 м бульдозерами, группа грунтов 1 | м3 | 2140 |  | (3101-1204 = 1897 м3 (1204 объем песка)
11 | Планировка площадей механизированным способом | м2 | 10360 |  | с учетом планировки 1204 м3 остатков глины
2.2. Опознавательные знаки (10 шт)
12 | Бурение ям диаметром 300 мм глубиной 1300 мм бурильно-крановыми машинами: на автомобиле, группа грунтов 2 | шт / м3 | 10 / 0,759
13 | Изготовление и монтаж знаков | тн | 0.628
14 | Устройство основания стоек знаков из цементно-песчанной смеси (8:1) с послойным уплотнением. | м3 | 1.09
15 | Очистка металлических поверхностей | м2 | 3.13 | 25% от общей площади
16 | Огрунтовка металлических поверхностей за один раз: грунтовкой ГФ-021 (с предварительным обеспыливанием и обезжириванием поверхности) | м2 | 12.5
17 | Покраска по грунтовке за 1 раз (Эмаль ПФ-115) | м2 | 12.5
2.3. Узел подключения НГП на КП-101, КП-101Бис
Стойка под трубопровод (2 шт)
18 | Бурение ям глубиной 1,5 м диаметром 0,3 м бурильно-крановыми машинами: на автомобиле, группа грунтов 2 | шт / м3 | 2 / 0,21
19 | Устройство оснований и покрытий из песчано-гравийных смесей толщ.100 мм. | м3 | 0.04
20 | Устройство бетонного основания из бетона В15 | м3 | 0.6
21 | Изготовление и монтаж опор | шт / тн | 6 / 0,160
22 | Очистка щетками металлических поверхностей | м2 | 0.4 | 25% от общей площади
23 | Огрунтовка металлических поверхностей за один раз: грунтовкой ГФ-021 (с предварительным обеспыливанием и обезжириванием поверхности) | м2 | 1.6
24 | Покраска по грунтовке за 1 раз (Эмаль ПФ-115) | м2 | 1.6
3. Монтажные работы
3.1. Линейная часть
Трубопровод от ПК 0+00.00 до 13+47.64
25 | Монтаж подземного стеклопластикового трубопровода АСРТ-Л-Ду6'-Ру5,5-4RD-РМ-АР по ТУ 2296-001-30372160-2016. | м / тн | 1356 / 8,272
26 | Установка фасонных деталей стеклопластиковых: Отвод П 90º АСРТ-090-Ру5,5-4RD-6-РМ-АР длиной 0,528 м. Вес 12 кг | шт / тн / м | 3 / 0,036 / 1,58 | подземно
27 | Установка фасонных деталей стеклопластиковых: Отвод П 60º АСРТ-060-Ру5,5-4RD-РМ-АР длиной 0,528 м. Вес 11 кг | шт / тн / м | 2 / 0,022 / 1,05 | подземно
28 | Установка переходника приварного сталь 13 ХФА резьба 4RD (внутренняя резьба) для соединения СПТ АСРТ-Л-Ду6'-Ру5,5-4RD-РМ-АР с трубой диаметр 159х8 из стали 13 ХФА длиной 0,530 м. Вес 15 кг | шт / тн / м | 2 / 0,030 / 1,06 | подземно
29 | Укладка ленты сигнальной ленты ЛСН 200 "Осторожно! Нефть" | м | 1388
30 | Прокладка кабеля силового ВВГ-0,6 сеч. 2х4,5 мм2 по ГОСТ 16442-80 | м | 1388
Трубопровод от ПК 0+00.00 до УЗА №1
31 | Монтаж подземного трубопровода 159х8 мм, марка стали 13ХФА, ТУ 1317-006.1-593377520-03 с наружным трехслойным усиленным покрытием по ТУ 1396-002-30098597-2014 на условное даление 4,0 МПа. | м / тн | 40 / 1,192
32 | Установка фасонных частей стальных сварных: отвод П90°-159х8 ГОСТ 17375-2001. ст. 13 ХФА с заводским наружным покрытием по ТУ 1396-002-30098597-2014, длиной 0,458 м. Вес 11 кг | шт / тн / м | 1 / 0,011 / 0,458 | подземно
Трубопровод от ПК 13+47.64 до УЗА №2
33 | Монтаж подземного трубопровода 159х8 мм, марка стали 13ХФА, ТУ 1317-006.1-593377520-03 с наружным трехслойным усиленным покрытием по ТУ 1396-002-30098597-2014 на условное даление 4,0 МПа. | м / тн | 50 / 1,490
34 | Установка фасонных частей стальных сварных: отвод П90°-159х8 ГОСТ 17375-2001. ст. 13 ХФА с заводским наружным покрытием по ТУ 1396-002-30098597-2014, длиной 0,458 м. Вес 11 кг | шт / тн / м | 1 / 0,011 / 0,458 | подземно
35 | Установка фасонных частей стальных сварных: отвод П45°-159х8 ГОСТ 17375-2001. ст. 13 ХФА с заводским наружным покрытием по ТУ 1396-002-30098597-2014, длиной 0,190 м. Вес 5,5 кг | шт / тн / м | 1 / 0,055 / 0,190 | подземно
3.2. Переход трубопровода через подъездные автодороги открытым способом (4 участка)
2 участка (ПК5+16.9 до ПК5+29.9, ПК10+73.1 до ПК10+92.1)
36 | Изготовление и монтаж кожуха (Труба эл.сварн. прямошовн.с нар.покрыт.426х10-09ГСФ-К52ТУ1380-075-05757848-2013У3 2,2ТУ14-3Р-37-2000). | м / тн | 32 / 3,283
37 | Протаскивание в футляр трубы стеклопластиковой АСРТ-Л-Ду6'-Ру5,5-4RD-РМ-АР по ТУ 2296-001-30372160-2016. | м / тн | 32 / 0,195
38 | Монтаж опорно-направляющих колец, ОНК-159/426 весом 2,4 кг. | компл / тн | 16 / 0,039
39 | Монтаж комплекта герметизирущих манжет неразъемных МГ 159/426 А-1 Тип II. | 1 комплект | 2
40 | Монтаж укрытий защитных манжет УЗМГ 159/426 | шт | 4
2 участка (КП-101, КП-101Бис)
41 | Изготовление и монтаж кожуха (Труба эл.сварн. прямошовн.с нар.покрыт.426х10-09ГСФ-К52ТУ1380-075-05757848-2013У3 2,2ТУ14-3Р-37-2000). | м / тн | 20 / 2,052
42 | Сварка и протаскивание в футляр стальной трубы 159х8 мм, марка стали 13ХФА, ТУ 1317-006.1-593377520-03 с наружным трехслойным усиленным покрытием по ТУ 1396-002-30098597-2014 на условное даление 4,0 МПа. | м / тн | 20 / 0, 596
43 | Монтаж опорно-направляющих колец, ОНК-159/426 весом 2,4 кг. | компл / тн | 10 / 0,024
44 | Монтаж комплекта герметизирущих манжет неразъемных МГ 159/426 А-1 Тип II. | 1 комплект | 2
45 | Монтаж укрытий защитных манжет УЗМГ 159/426 | шт | 4
3.3. Узел подключения НГП на КП-101Бис
46 | Монтаж надземного трубопровода, 159х8 мм, ГОСТ 8732-78 ст. 13ХФА на условное давление 4,0 МПа (40 кгс/см2) | м / тн | 2 / 0,060
47 | Монтаж надземного трубопровода, 89х8 мм, ГОСТ 8732-78 ст. 13ХФА на условное давление 4,0 МПа (40 кгс/см2) | м / тн | 1 / 0,016
48 | Монтаж задвижки клиновой фланцевой (в комплекте с ответными фланцами, прокладками и крепежем) Ду150 Ру 40 (30лс515нж) на давление 4,0 МПа (40 кгс/см2) | комплект/тн | 1 / 0,182
49 | Установка фасонных частей стальных сварных: Отвод П90°-159х8 ГОСТ 17375-2001. ст. 13 ХФА, длиной 0,458 м. Вес 11 кг | шт / тн / м | 2 / 0,022 / 0,916 | наземно
50 | Установка фасонных частей стальных сварных: Отвод П90°-89х8 ГОСТ 17375-2001. ст. 13 ХФА, длиной 0,228 м. Вес 5,7 кг | шт / тн / м | 1 / 0,0057 / 0,228 | наземно
51 | Установка фасонных частей стальных сварных: Тройник равнопроходной 159х8 ГОСТ 17375-2001. ст. 13 ХФА, длиной 0,260 м. Вес 11 кг | шт / тн / м | 1 / 0,011 / 0,260 | наземно
52 | Установка фасонных частей стальных сварных: Тройник равнопроходной 89х8 ГОСТ 17375-2001. ст. 13 ХФА, длиной 0,160 м. Вес 2,7 кг | шт / тн / м | 2 / 0,0054 / 0,320 | наземно
53 | Установка фасонных частей стальных сварных: Переход 159х8-114х8 ГОСТ 17375-2001. ст. 13 ХФА, длиной 0,130 м. Вес 4,8 кг | шт / тн / м | 2 / 0,0096 / 0,260 | наземно
54 | Установка бобышки прямой под приварку БП 01-20*1,5-30-55, ст. 13 ХФА | шт / кг | 1 / 0,3
55 | Установка вентиля БКН2-21 | шт / кг | 1 / 0,9
3.4. Узел подключения НГП на КП-101
56 | Монтаж надземного трубопровода, 159х8 мм, ГОСТ 8732-78 ст. 13ХФА на условное давление 4,0 МПа (40 кгс/см2) | м / тн | 1 / 0,030
57 | Установка фасонных частей стальных сварных: Отвод П90°-159х8 ГОСТ 17375-2001. ст. 13 ХФА, длиной 0,458 м. Вес 11 кг | шт / тн / м | 1 / 0,011 / 0,458 | наземно
58 | Монтаж задвижки клиновой фланцевой (в комплекте с ответными фланцами, прокладками и крепежем) Ду150 Ру 40 (30лс515нж) на давление 4,0 МПа (40 кгс/см2) | комплект/тн | 1 / 0,182
59 | Монтаж обратного клапана (в комплекте с ответными фланцами, прокладками и крепежем) Ду150 Ру 40 (30лс515нж) на давление 4,0 МПа (40 кгс/см2) | комплект/тн | 1 / 0,153
60 | Установка бобышки прямой под приварку БП 01-20*1,5-30-55, ст. 13 ХФА | шт / кг | 1 / 0,3
61 | Установка вентиля БКН2-21 | шт / кг | 1 / 0,9
4. Антикоррозийная защита
4.1. Антикоррозийная защита подземной части трубопровода
62 | Гидроизоляция сварочных стыков трубопровода диаметром 159 мм. комплектом изоляционных материалов ПИК конструкция №3. Вес комплекта - 1,1 кг. | компл | 20
63 | Гидроизоляция сварочных стыков трубопровода диаметром 426 мм. комплектом изоляционных материалов ПИК конструкция №3. Вес комплекта - 1,8 кг. | компл | 2
4.2. Антикоррозийная защита наземной части трубопровода
64 | Очистка металлических поверхностей | м2 | 0.775 | 25% от общей площади
65 | Огрунтовка металлических поверхностей за один раз грунт-эмалью по ржавчине (с предварительным обеспыливанием и обезжириванием поверхности) | м2 | 3.1
66 | Покраска поверхности эмалью ПФ-115 за 1 раз | м2 | 3.1
5. Электрохимзащита от коррозии
5.1. Земляные работы
67 | Разработка грунта в отвал экскаваторами, группа грунтов 2 | м3 | 68
68 | Доработка вручную, зачистка дна и стенок с выкидкой грунта в котлованах и траншеях, разработанных механизированным способом | м3 | 7.2
69 | Засыпка вручную траншей, пазух котлованов и ям, группа грунтов: 1 | м3 | 7.2
70 | Засыпка траншей и котлованов бульдозерами с перемещением грунта до 5 м | м3 | 60.8
71 | Устройство песчаной подушки в траншее под кабель h=100 мм. | м3 | 6
Котлован для стоек СКИП, Контрольно-измерительных колонок
72 | Разработка грунта в отвал экскаваторами, группа грунтов 2 | м3 | 129.6
73 | Доработка вручную, зачистка дна и стенок с выкидкой грунта в котлованах и траншеях, разработанных механизированным способом | м3 | 12.96
74 | Засыпка вручную траншей, пазух котлованов и ям, группа грунтов: 1 | м3 | 12.96
75 | Засыпка траншей и котлованов бульдозерами с перемещением грунта до 5 м | м3 | 129.6
5.2. Установка оборудования
76 | Установка и монтаж стойки контрольно-измерительного пункта | шт / т | 7 / 0,201
77 | Установка и монтаж электрода сравнения и датчика потенциала на нефтепроводе | шт / т | 9 / 0,0675
78 | Установка и монтаж контрольно-измерительного пункта на трубопроводах | шт / т | 2 / 0,028
79 | Установка ящика дренажной защиты на готовом основании, БДРМ | шт / т | 7/ 0,0879
5.3. Прокладка кабеля
80 | Кабель до 35 кВ в проложенных трубах, блоках и коробах, масса 1 м кабеля: до 1 кг, | м | 195
81 | Кабель до 35 кВ в готовых траншеях без покрытий, масса 1 м: до 1 кг | м | 95
82 | Перемычки кабельные между секциями одного статива: с укладкой в кабельном канале | 1 перемычка | 27
83 | Заделка концевая сухая для 3-4-жильного кабеля с пластмассовой и резиновой изоляцией напряжением: до 1 кВ, сечение одной жилы до 35 мм2 | шт | 73
5.4. Протекторная защита
84 | Бурение скважин, диаметром 350 мм. механизированным способом глубиной бурения не менее 3 м в грунтах группы: 2 | шт | 14
85 | Установка и монтаж одиночных протекторов марки: ПМ-10У | шт / т | 14 / 0,840
86 | Заполнение скважины 5% раствором хлористого натрия | м3 | 4.046
87 | Установка коробки распределительной марки: КМТ-1-1 | шт | 18
88 | Термитная приварка и изоляция катодного вывода (кабеля) | присоединение | 26
89 | Прокладка опознавательной ленты в траншее | м | 70
6. Неразрушающий контроль сварных соединений
90 | Рентгенографический контроль трубопровода через две стенки, диаметр трубопровода: 159 мм | стык | 38 | на 1 стык 2 снимка (пленка 100*300мм)
91 | Рентгенографический контроль трубопровода через две стенки, диаметр трубопровода: 114 мм | стык | 2 | на 1 стык 2 снимка (пленка 100*300мм)
92 | Рентгенографический контроль трубопровода через две стенки, диаметр трубопровода: 89 мм | стык | 10 | на 1 стык 2 снимка (пленка 100*200мм)
93 | Ультразвуковой контроль: бобышка БП 01-20*1,5-30-55 - труба | стык | 2
7. Пневматические испытания трубопровода
94 | Очистка полости участка трубопровода диам. 159 мм промывкой, Рпром=Рраб (не менее 1,29 МПа). | п.м | 1486.43 | Длина указана с учетом отводов, узлов подключения: КП-101, КП-101 Бис
95 | Гидравлическое испытание на прочность участка трубопровода диам. 159 мм, Рисп.= 1,5*Рраб = 1,29 = 1,94 Мпа. Продолжительность испытаний -12 ч. | 1 исп / п.м. | 1 / 1486,43
96 | Гидравлическое испытание на герметичность трубопровода диам. 159 мм, Рисп.= Рраб = 1,29 МПа. Продолжительность испытаний - 12 ч. | 1 исп / п.м. | 1 / 1486,43
97 | Монтаж инвентарных узлов для испытания трубопроводов | комплект | 1
98 | Демонтаж инвентарных узлов для испытания трубопроводов | комплект | 1
Особые условия:
1. Техническое задание составлено по рабочей документацией № 2-160, разработанным ООО "НАСТ-М". Дополнительные работы выполняются исключительно по согласованию с Заказчиком.
2. Период выполнения работ: III квартал (август) 2025 г. - IV квартал (октябрь) 2025 г.
3. Сроки выполнения работ определяются Согласно Календарному графику производства работ, совмещенному с графиком движения рабочей силы, устанавливающему последовательность и сроки выполнения работ в зависимости от объемов и технологии работ.
4. Организация временных площадок хранения материалов и оборудования силами Подрядчика
5. Мобилизация и демобилизация строительной техники и оборудования силами Подрядчика. *
6. Организация перевозки вахт, перевозки рабочих силами Подрядчика. *
7. Погрузо-разгрузочные работы материалов и оборудования поставки Заказчика силами Подрядчика
8. Транспортировка материалов и оборудования поставки Заказчика со склада МТО на месторождении выполняются силами Подрядчика, протяженность 4,7 км. (из них, 3,6 км - грейдерная дорога по месторождению, 1,1 км - полевая дорога). Транспортировка песчано-гравийной смеси и щебня со склада сыпучих материалов на месторождении выполняются за счет подрядчика на расстояние - 11,6 км. (из них, 10,5 км - грейдерная дорога по месторождению, 1,1 км - полевая дорога). Транспортировка минерального грунта с карьера выполняются за счет подрядчика на расстояние 23,9 км. (из них, 22,8 км - грейдерная дорога по месторождению, 1,1 км - полевая дорога).
9. Доставка материалов поставки подрядчика силами подрядчика.
10. Организация автономных жилых городков (питание, энергообеспечение, поставка ГСМ и т.д.) силами подрядчика
11. Разработка, согласование проекта производства работ - (ППР) силами Подрядчика.
12. Предоставление доступа Заказчику в систему мониторинга автомобильного транспорта подрядчика на основе Глонасс.
13. Стоимость услуги должна включать все затраты Подрядчика (накладные, транспортные и другие расходы, связанные с оказанием данной услуги) для выполнения работ указанных в Техническом задании и не подлежит корректировке в сторону увеличения.
14. Сметы должны быть составлены на основании актуальной редакции сборников базовых цен Федеральных еденичных расценок (ФЕР-2020), в програмном комплексе Гранд-смета, с использованием индексов ООО «Стройинформресурс» для пересчета в уровень цен первого месяца текущего квартала (1кв.-январь, 2кв.-апрель, 3кв. – июль, 4кв.- октябрь) для региона нахождения объекта строительства на период проведения тендерных процедур/на период строительства объекта.
14.1 Стоимость материалов Заказчика в сметные расчеты не включать. Лимитированные затраты (затраты на строительство временных зданий и сооружений, дополнительные затраты на снегоборьбу и др.) определять в процентах от сметной стоимости строительно-монтажных работ без учета стоимости материалов Заказчика. Размеры норм лимитированных затрат не должны превышать нормативы, предусмотренные соответствующими Методиками действующей сметно-нормативной базы.
15. Оплата в размере 80% не позднее 120 календарных дней с момента подписания актов и справок (по форме №КС-2 и форме №КС-3) и предоставления Подрядчиком оригинала счета-фактуры на принятый объем Работ. Окончательный расчет в размере 20% производится в течение 120 календарных дней после подписания форм №КС-11, КС-14 обеими сторонами и передачи по реестру приемо-сдаточной документации.
16. Протяженность дороги от г.Оренбург до места строительства «Нефтегазосборного трубопровода от КУ на КП №101 Бис до АГЗУ КП №101 Сладковско-Заречного месторождения нефти»: - асфальтированная дорога - 190 км; грейдерная дорога - 7,5 км; полевая дорога - 1,1 км.
17. Условия работ: Условия работ: Производство строительных и монтажных работ на открытых площадках, с наличием в местах подключения к АГЗУ на КП №101 и УЗА на КП №145 дествующего технологического оборудования.
18. При определении стоимости транспортировки материалов принять поправки: - песок: потери при транспортировке Ктр = 1,01, уплотнение Купл = 1,05, удельный вес песка - 1,6 тн/м3; - щебень: уплотнение Купл = 1,26, удельный вес - 1,41 тн/м3; - мин. Грунт : уплотнение Купл = 1,05, удельный вес - 1,75 тн/м3; - песчано-гравийная смесь (ПГС) - удельный вес 1,65 тн/м3, коэффициенты расхода на транспортировку Ктр=1,012 и уплотнения Купл=1,22
19. Проведение контроля качества сварных соединений лабораторией неразрушающего контроля в соответствии с требованиями нормативной, Рабочей документации и Технических заданий.
20. По выполнению контроля качества сварных соединений Подрядчик представляет Заказчику реестры годных сварных соединений, в котором должны быть указаны номера и даты выдачи заключений, заключения контроля. По результатам контроля качества сварных соединений Подрядчик выполняет сканирование (оцифровку, архивирование) рентгеновской пленки на специализированном сканере и ПО. Оцифрованный архив снимков в защищенном от редактирования и в редактируемых форматах предоставляется Заказчику на переносном носителе (USB).
"СОГЛАСОВАНО"
| Начальник УКС |  | А.А. Сабитов
| Начальник отдела комплектации |  | А.В. Скворцов
| И.о начальника УДНГ |  | А.С. Шайхинуров
| Начальник ОКС | ______________ | А.Т. Гоор