## Ведомость материалов
Согласовано: |  |  |  |  | Утверждаю:
Заместитель генерального директора по капитальному строительству |  |  | Первый заместитель генерального директора Главный инженер
ООО «Сладковско-Заречное» |  |  |  |  | ООО «Сладковско-Заречное»
_____________ М.А. Шафигуллин |  |  |  |  | _____________А.В. Десятков
«___»_____________2025 г. |  |  |  |  | «___»_____________2025 г.
Приложение 4
Ведомость поставки материалов/оборудования по тендеру на выполнение работ по объекту: на строительно-монтажные работы по объекту: «Нефтегазосборный трубопровод от КУ на КП №101 Бис до АГЗУ КП №101 Сладковско-Заречного месторождения нефти» (Трубная продукция диаметром 159,2х5,3 стеклопластиковая АСРТ-Л-Ду6'-Ру5,5-4RD-РМ-АР по ТУ 2296-001-30372160-2016)
№ п/п | Наименование работ | Ед. изм. | Всего | Приобретение материалов/ оборудования |  | Наличие на складе Заказчика (кол-во) | Сроки поставки (число/месяц/год)
|  |  |  | Заказчиком (кол-во) | Подрядчиком (кол-во)
1 | 2 | 3 | 4 | 5 | 6 | 7 | 8
Наименование работ: «Нефтегазосборный трубопровод от КУ на КП №101 Бис до АГЗУ КП №101 Сладковско-Заречного месторождения нефти» Lтрасса = 1480 м.
2. Общестроительные работы
2.1. Линейная часть
Земляные работы
1 | Песок строительный. С учетом расхода на транспортировку К=1,012 и уплотнение К=1,22. Удельный вес= 1,6 тн/м3 | м3 | 1057 | 1057
2.2. Опознавательные знаки (15 шт)
2 | Труба стальная электросварная прямошовная ГОСТ 10704-91, диаметром 89*6 мм. марка стали - Ст.10 | м / тн | 40 / 0,492 | 40 / 0,492
3 | Лист стальной горячекатанный разм. 2*625*500мм ГОСТ 19903-2015 марка стали - С245 ГОСТ 27772-2015 | шт / тн | 10 / 0,050 | 10 / 0,050
4 | Уголок стальной горячекатанный равнополочный 25*25*3мм. ГОСТ 8509-93 марка стали -С245 ГОСТ 27772-2015 | тн | 0.026 | 0.026
5 | Лист стальной горячекатанный разм. 6*250*250мм ГОСТ 19903-2015 марка стали - С245 ГОСТ 27772-2015 | шт / тн | 10 / 0,034 | 10 / 0,034
6 | Лист стальной горячекатанный разм. 6*90*90мм ГОСТ 19903-2015 марка стали - С245 ГОСТ 27772-2015 | шт / тн | 10 / 0,009 | 10 / 0,009
7 | Полоса 32*4 мм. стальная горячекатанная ГОСТ 103-2006 марка стали Вст3сп ГОСТ 535-2005 длиной 177 мм. | шт / тн | 20 / 0,017 |  | 20 / 0,017
8 | Болт М12х40.58.09 ГОСТ7798-70 | шт / кг | 40 / 2,12 |  | 40 / 2,12
9 | Гайка М12.05.09 ГОСТ ISO 4032.2014 | шт / кг | 40 / 0,85 |  | 40 / 0,85
10 | Шайба 12.01.09 ГОСТ11371-80 | шт / кг | 40 / 0,26 |  | 40 / 0,26
11 | Строительный песок крупнозернистый. С учетом расхода на транспортировку К=1,012 и уплотнение К=1,22. Удельный вес= 1,6 тн/м3 | м3 | 0.92 | 0.92
12 | Цемент М-400 | тн | 0.167 |  | 0.167
13 | Грунт-эмаль по ржавчине | кг | 1.5 |  | 1.5
14 | Эмаль ПФ-115 | кг | 2.375 |  | 2.375
2.3. Узел подключения НГП на КП-101, КП-101Бис
Стойка под трубопровод (2 шт)
15 | ПГС (песчано-гравийная смесь). Объёмный вес= 1,6 тн/м3 | м3 | 0.04 |  | 0.04
16 | Бетон В15, W6, F50 | м3 | 0.6 |  | 0.6
17 | Труба ГОСТ 10704-91 Ду 159*5 мм, сталь ВСт3пс2 | м / тн | 7 / 0,133 | 7 / 0,133
18 | Сталь листовая горячекатанная (200*200мм) толщиной 8 мм. ГОСТ 19903-2015 ст3сп (верх) | шт / тн | 4 / 0,012 |  | 4 / 0,012
19 | Сталь листовая горячекатанная (250*250мм) толщиной 8 мм. ГОСТ 19903-2015 ст3сп (низ) | шт / тн | 4 / 0,015 |  | 4 / 0,015
20 | Грунт ГФ-021 | кг | 0.192 |  | 0.192
21 | Эмаль ПФ-115 | кг | 0.304 |  | 0.304
3.1. Линейная часть.
Трубопровод от ПК 0+00.00 до 13+47.64
22 | Труба стеклопластиковая АСРТ-Л-Ду6'-Ру5,5-4RD-РМ-АР по ТУ 2296-001-30372160-2016 диаметром 159,2х5,3 | м / тн | 1356 / 8,272 | 1356 / 8,272
23 | Отвод П 90º АСРТ-090-Ру5,5-4RD-6-РМ-АР | шт | 3 | 3
24 | Отвод П 60º АСРТ-060-Ру5,5-4RD-РМ-АР | шт | 2 | 2
25 | Переходник приварной сталь 13 ХФА резьба 4RD (внутренняя резьба) для соединения СПТ АСРТ-Л-Ду6'-Ру5,5-4RD-РМ-АР с трубой диаметр 159х8 из стали 13 ХФА | шт | 2 | 2
26 | Лента сигнальная ЛСН 200 "Осторожно! Нефть" | м | 1388 |  | 1388
27 | Кабель силовой ВВГ-0,6 сеч. 2х4,5 мм2 по ГОСТ 16442-80 | м | 1388 | 1388
Трубопровод от ПК 0+00.00 до УЗА №1
28 | Труба стальная бесшовная горячедеформированная, диаметр труб 159х8 мм, марка стали 13ХФА, ТУ 1317-006.1-593377520-03 с наружным трехслойным усиленным покрытием по ТУ 1396-002-30098597-2014 на условное даление 4,0 МПа. | м / тн | 40 / 1,192 | 40 / 1,192
29 | Отвод П90°-159х8 ГОСТ 17375-2001. ст. 13 ХФА с заводским наружным покрытием по ТУ 1396-002-30098597-2014 | шт | 1 | 1
Трубопровод от ПК 13+47.64 до УЗА №2
30 | Труба стальная бесшовная горячедеформированная, диаметр труб 159х8 мм, марка стали 13ХФА, ТУ 1317-006.1-593377520-03 с наружным трехслойным усиленным покрытием по ТУ 1396-002-30098597-2014 на условное даление 4,0 МПа. | м / тн | 50 / 1,490 | 50 / 1,490
31 | Отвод П90°-159х8 ГОСТ 17375-2001. ст. 13 ХФА с заводским наружным покрытием по ТУ 1396-002-30098597-2014 | шт | 1 | 1
32 | Отвод П45°-159х8 ГОСТ 17375-2001. ст. 13 ХФА с заводским наружным покрытием по ТУ 1396-002-30098597-2014 | шт | 1 | 1
3.2. Переход трубопровода через подъездные автодороги открытым способом (4 участка)
2 участка (ПК5+16.9 до ПК5+29.9, ПК10+73.1 до ПК10+92.1)
33 | Труба эл.сварн. прямошовн.с нар.покрыт.426х10-09ГСФ-К52ТУ1380-075-05757848-2013У3 2,2ТУ14-3Р-37-2000 | м / тн | 32 / 3,283 | 32 / 3,283
34 | Труба стеклопластиковая АСРТ-Л-Ду6'-Ру5,5-4RD-РМ-АР по ТУ 2296-001-30372160-2016 диаметром 159,2х5,3 | м / тн | 32 / 0,195 | 32 / 0,195
35 | ОНК-159/426 по ТУ1469-001-01297858-98 Комплектация поставки роликовых опорно- направляющих колец: Роликовое опорное кольцо РОНК. Комплект для крепления. (Болты, гайки, шайбы). Защитная прокладка. | компл | 16 |  | 16
36 | Комплект герметизирущих манжет неразъемных МГ 159/426 А-1 Тип II. В комплект герметизирующих манжет входит: Манжета герметизирующая-2 шт. Стяжной хомут для защитного кожуха (футляра)-2 шт. Стяжной хомут для рабочего трубопровода-2 шт. Метизы (болт, гайка, шайба)-по 1 шт на одно соединение. | комплект | 2 |  | 2
37 | Укрытие защитное манжеты герметизирующей УЗМГ 159/426 | шт | 4 |  | 4
2 участка (КП-101, КП-101Бис)
38 | Труба эл.сварн. прямошовн.с нар.покрыт.426х10-09ГСФ-К52ТУ1380-075-05757848-2013У3 2,2ТУ14-3Р-37-2000 | м / тн | 20 / 2,052 | 20 / 2,052
39 | Труба стальная бесшовная горячедеформированная, диаметр труб 159х8 мм, марка стали 13ХФА, ТУ 1317-006.1-593377520-03 с наружным трехслойным усиленным покрытием по ТУ 1396-002-30098597-2014 на условное даление 4,0 МПа. | м / тн | 20 / 0,596 | 20 / 0,596
40 | ОНК-159/426 по ТУ1469-001-01297858-98 Комплектация поставки роликовых опорно- направляющих колец: Роликовое опорное кольцо РОНК. Комплект для крепления. (Болты, гайки, шайбы). Защитная прокладка. | компл | 10 |  | 10
41 | Комплект герметизирущих манжет неразъемных МГ 159/426 А-1 Тип II. В комплект герметизирующих манжет входит: Манжета герметизирующая-2 шт. Стяжной хомут для защитного кожуха (футляра)-2 шт. Стяжной хомут для рабочего трубопровода-2 шт. Метизы (болт, гайка, шайба)-по 1 шт на одно соединение. | комплект | 2 |  | 2
42 | Укрытие защитное манжеты герметизирующей УЗМГ 159/426 | шт | 4 |  | 4
3.3. Узел подключения НГП на КП-101Бис
43 | Труба стальная бесшовная горячедеформированная, диаметр труб 159х8 мм, марка стали 13ХФА, ТУ 1317-006.1-593377520-03 с наружным трехслойным усиленным покрытием по ТУ 1396-002-30098597-2014 на условное даление 4,0 МПа. | м / тн | 2 / 0,060 | 2 / 0,060
44 | Труба стальная бесшовная горячедеформированная, диаметр труб 89х8 мм, марка стали 13ХФА, ТУ 1317-006.1-593377520-03 с наружным трехслойным усиленным покрытием по ТУ 1396-002-30098597-2014 на условное даление 4,0 МПа. | м / тн | 1 / 0,016 | 1 / 0,016
45 | Задвижка клиновая фланцевая (в комплекте с ответными фланцами, прокладками и крепежем) Ду150 Ру 40 (30лс515нж) на давление 4,0 МПа (40 кгс/см2) | комплект | 1 | 1
46 | Отвод П90°-159х8 ГОСТ 17375-2001 ст. 13 ХФА | шт | 2 | 2
47 | Отвод П90°-89х8 ГОСТ 17375-2001.ст. 13 ХФА | шт | 1 | 1
48 | Тройник равнопроходной 159х8 ГОСТ 17375-2001. ст. 13 ХФА | шт | 1 | 1
49 | Тройник равнопроходной 89х8 ГОСТ 17375-2001. ст. 13 ХФА | шт | 2 | 2
50 | Переход 159х8-114х8 ГОСТ 17375-2001.ст. 13 ХФА | шт | 2 | 2
51 | Бобышка прямая под приварку БП 01-20х1,5-30-55, ст. 13 ХФА | шт | 1 |  | 1
52 | Вентиль БКН 2-21 | шт | 1 | 1
3.4. Узел подключения НГП на КП-101
53 | Труба стальная бесшовная горячедеформированная, диаметр труб 159х8 мм, марка стали 13ХФА, ТУ 1317-006.1-593377520-03 с наружным трехслойным усиленным покрытием по ТУ 1396-002-30098597-2014 на условное даление 4,0 МПа. | м / тн | 1 / 0,030 | 1 / 0,030
54 | Отвод П90°-159х8 ГОСТ 17375-2001 ст. 13 ХФА | шт | 1 | 1
55 | Задвижка клиновая фланцевая (в комплекте с ответными фланцами, прокладками и крепежем) Ду150 Ру 40 (30лс515нж) на давление 4,0 МПа (40 кгс/см2) | комплект | 1 | 1
56 | Клапан обратный (в комплекте с ответными фланцами, прокладками и крепежем) Ду150 Ру 40 (30лс515нж) на давление 4,0 МПа (40 кгс/см2) | комплект | 1 | 1
57 | Бобышка прямая под приварку БП 01-20х1,5-30-55, ст. 13 ХФА | шт | 1 |  | 1
58 | Вентиль БКН 2-21 | шт | 1 | 1
4. Антикоррозийная защита
4.1. Антикоррозийная защита подземной части трубопровода
59 | Комплект изоляционных материалов ПИК конструкция №3 для гидроизоляции сварочных стыков трубопровода диаметром 159 мм. в составе: Праймер ПРИЗ по ТУ 2293-007-94274904-2012 Лента ПРИМА (летняя), 1 слой Муфта ИЗТМ-Р по ТУ 2293-007-94274904-2012 | комплект | 20 | 20
60 | Комплект изоляционных материалов ПИК конструкция №3 для гидроизоляции сварочных стыков трубопровода диаметром 426 мм. в составе: Праймер ПРИЗ по ТУ 2293-007-94274904-2012 Лента ПРИМА (летняя), 1 слой Муфта ИЗТМ-Р по ТУ 2293-007-94274904-2012 | комплект | 2 | 2
4.2. Антикоррозийная защита наземной части трубопровода
61 | Грунт-эмаль по ржавчине | кг | 0.372 |  | 0.372
62 | Эмаль ПФ-115 | кг | 0.589 |  | 0.589
5. Электрохимзащита от коррозии
5.1. Земляные работы
63 | Строительный песок крупнозернистый | м3 | 6 | 6
5.2. Установка оборудования
64 | Стойка контрольно-измерительного пункта (высотой 2,5 м) СКИП-2Б-6-4-2.5 -УХЛ1 | шт / т | 5 / 0,1611 | 5 / 0,1611
65 | Стойка контрольно-измерительного пункта (высотой 2,5 м) СКИП-2Б-12-6-2.5-УХЛ1 | шт / т | 2 / 0,0651 | 2 / 0,0651
66 | Электрод сравнения неполяризующийся с комплектным двухжильным кабелем L=6м ЭНЕС-3М ТУ 3435-006-51996521-2007 | шт / т | 9 / 0,0675 | 9 / 0,0675
67 | Контрольно-измерительная колонка L=3 м "Сигнал" КИП-К-2-4-0-1,3/1,2-Ж-УХЛ1 | шт / т | 2 / 0,028 | 2 / 0,028
68 | Блок диодно-резисторный 1-канальный, ток канала 25 ампер БДРМ-25-2-11-К-УХЛ1 | шт / т | 5 / 0,0605 | 5 / 0,0605
69 | Блок диодно-резисторный 2-канальный, ток канала 25 ампер БДРМ-25-2-22-К-УХЛ1 | шт / т | 2/ 0,0274 | 2/ 0,0274
5.3. Прокладка кабеля
70 | Кабель ВБбШв-1 кВ 2х6, ГОСТ 16442-80 | м | 290 | 290
71 | Труба гибкая гофрированная двустенная для электропроводки с протяжкой д. 50 мм | м | 45 | 45
72 | Труба гибкая гофрированная двустенная для электропроводки с протяжкой д. 32 мм | м | 50 | 50
5.4. Протекторная защита
73 | Протектор с активатором ПМ-10У ТУ 48-10-28-74 | шт | 14 | 14
74 | Разветвительная коробка КМТ-1-1 | шт | 18 | 18
75 | Битум БНИ-IV-3 | кг | 15 |  | 15
76 | Лента термоусаживаемая "Терма-Р" размер 225х250х1,4 | шт | 26 |  | 26
77 | Лента термоусаживаемая"Терма-Р" шириной 225х350х1,4 | шт | 26 | 26
78 | Лента термоусаживаемая с заполнителем "Терма-РЗ" размер 100х250х2 мм | шт | 26 |  | 26
79 | Смесь термитная медная ТУ 1793-002-12719185-2009 | кг | 2.6 |  | 2.6
80 | Спичка термитная ТУ 1793-011-43750384-2003 | шт | 52 |  | 52
81 | Термоусадочная трубка MDT-A-12/3 | м | 10.4 |  | 10.4
82 | Тигель-форма многоразовая для термитной приварки | шт | 2 |  | 2
83 | Лента сигнальная"Электрика" ЛСЭ (красного цвета с черной надписью "Осторожно кабель" на русском языке. | м | 70 | 70
Примечание:
1. Приобретенное оборудование и материалы Заказчиком выдается Подрядчику по давальческой схеме. Доставка оборудования и материалов, приобретенных Заказчиком с производственной базы Заказчика, на объект строительства выполняется силами Подрядчика.
2. При составлении сметной документации количество материалов необходимо учитывать с коэффициентом расхода и учетом потерь при транспортировке (инертные материалы), согласно сметных норм.
"СОГЛАСОВАНО"
| Начальник УКС |  |  |  |  | А.А. Сабитов
| Начальник отдела комплектации |  |  |  |  | А.В. Скворцов
| И.о. начальника УДНГ |  |  |  |  | А.С. Шайхинуров
| Начальник ОКС |  |  |  | ____________ | А.Т. Гоор